## Sheet1
OpenAirScope
Item # | *Designator | *Qty | Manufacturer | *Mfg Part # | Description / Value | *Package/Footprint | Type | Your Instructions / Notes
1 | C53,C54 | 2 |  |  | DNP | C_0402_1005Metric
2 | SW3,SW4,SW5 | 3 |  | TC-1102-C-S-B |  | SW_PUSH_6mm_H13mm
3 | R60,R74,R52,R88,R75,R70,R57,R86,R71,R58,R73,R87,R59,R72 | 14 |  | ERJ-3EKF4701V | 4.7k | R_0603_1608Metric
4 | C15,C18 | 2 |  | CL31A226MOCLNNC | 22uF | C_1206_3216Metric
5 | C78,C27,C39,C55,C26,C86,C33,C30,C81,C34,C64,C14,C32,C36,C41,C88,C35,C80,C31,C17,C28,C49,C65,C23,C2,C29,C22,C25,C67,C42,C51,C24,C87,C52,C79,C76,C58,C61 | 38 |  | CC0603KRX7R8BB104 | 100nF | C_0603_1608Metric
6 | C40,C92,C84,C37,C90 | 5 |  | CC0603KRX7R8BB102 | 1nF | C_0603_1608Metric
7 | R82,R84,R94,R92,R91,R89 | 6 |  | RC0603FR-0722KL | 22K | R_0603_1608Metric
8 | C69,C71,C70,C73,C77,C50,C68,C7,C21,C63,C38,C82,C5,C1 | 14 |  | CGA5L2X7R1E105K160AA | 1uF | C_1206_3216Metric
9 | R20,R42,R29,R30,R28,R12,R55,R47,R48,R27,R49,R13,R43,R46,R37,R36,R33,R41,R45,R35 | 20 |  | RC0603FR-0710KL | 10K | R_0603_1608Metric
10 | TH1 | 1 |  | ERT-J1VR103J | THERMISTOR NTC 10KOHM 4250K 0603 | R_0603_1608Metric
11 | C4,C12,C20,C6,C8,C48,C60 | 7 |  | GRM21BC71E475KE11L | 4.7UF | C_0805_2012Metric
12 | R19,R6 | 2 |  | ERJ-3EKF1000V | 100R | R_0603_1608Metric
13 | D17,D16,D15 | 3 |  | ESD9B3.3ST5G |  | D_SOD-923
14 | R22,R90,R93,R17,R53,R23,R61,R26,R83,R21,R15,R11,R14,R16,R18,R56,R25,R24,R39,R38,R31,R34 | 22 |  | RC0603JR-070RL | 0R | R_0603_1608Metric
15 | D14,D13,D11,D2,D3,D10,D12,D4,D9 | 9 |  | 150060RS75000 |  | LED_0603_1608Metric
16 | U3 | 1 |  | TPS61023DRLT | TPS61023DRLT | SOT50P160X60-6N
17 | U7 | 1 |  | ESP32-C3-WROOM-02-N4 | ESP32-C3-WROOM-02-N4 | ESP32-C3-WROOM-02-N4
18 | J13,J7 | 2 |  | PZ254V-11-07P | PinHeader_1x07_P2.54mm_Vertical | Conn_01x07_Pin;Conn_01x07_Pin
19 | D1,D5 | 2 |  | PTVS5V0Z1USKYL |  | Nexperia_DSN1608-2_1.6x0.8mm
20 | U5 | 1 |  | STM32H743ZIT6 |  | LQFP-144_20x20mm_P0.5mm
21 | R80,R78,R77,R81,R79,R76 | 6 |  | RC0603FR-0747KL | 47K | R_0603_1608Metric
22 | Q8,Q7,Q5,Q3,Q6,Q1,Q4 | 7 |  | BC817 |  | SOT-23
23 | U13 | 1 |  | LTR-303ALS-01 |  | Lite-On_LTR-303ALS-01
24 | C9,C10 | 2 |  | 0603YC470KAT2A | 47PF | C_0603_1608Metric
25 | J6 | 1 |  | RFPC-SMA27-F |  | GRADCONN_RFPC-SMA27-F
26 | R10 | 1 |  | ERJ-3EKF1003V | 100K | R_0603_1608Metric
27 | J14,J5,J4 | 3 |  | X6511WV-08H-C60D30 | Conn_01x08_Pin;Conn_01x08_Pin | PinHeader_1x08_P2.54mm_Vertica
28 | U8 | 1 |  | RAK3172-8-SM-NI | RAK3172 | 32-SMD Module
29 | C46,C45 | 2 |  | 06035A100K4T4A | 10PF | C_0603_1608Metric
30 | R54,R69,R66,R3,R64,R68,R2,R1,R4,R67,R65 | 11 |  | ERA-3AEB102V | 1K | R_0603_1608Metric
31 | J8,J9 | 2 |  | RND 205-00045 |  | TerminalBlock_RND_205-00045_1x02_P5.00mm_Horizontal
32 | U14 | 1 |  | EMIF06-MSD02N16 | OnSemi_UDFN-16-1EP_1.35x3.3mm_P0.4mm_EP0.4x2.8mm
33 | U15 | 1 |  | DS3231M+TRL |  | SOIC-16W_7.5x10.3mm_P1.27mm
34 | U11 | 1 |  | SGP41-D-R4 |  | XDCR_SGP41-D-R4
35 | L1 | 1 |  | XEL4030-102MEC |  | IND_XEL4030-102MEC
36 | C83,C91,C89 | 3 |  | C0603X223K5RECAUTO | 22NF | C_0603_1608Metric
37 | U6 | 1 |  | M95256-WMN6P |  | SOIC-8_3.9x4.9mm_P1.27mm
38 | BZ1 | 1 |  | ABT-410-RC | MagneticBuzzer_ProSignal_ABT-410-RC
39 | FB1,FB2,FB3,FB4 | 4 |  | BLM18AG601BH1D |  | L_0603_1608Metric
40 | J2 | 1 |  | S2B-PH-K-S | JST_S2B-PH-K-S_LF__SN_
41 | C72,C74 | 2 |  | CC0603KRX7R9BB201 | 200pF | C_0603_1608Metric
42 | C47,C3,C16,C57,C19 | 5 |  | CL31B106KAHNNNE | 10UF | C_1206_3216Metric
43 | J1 | 1 |  | USB4110-GF-A | USB_C_Receptacle_GCT_USB4110
44 | MK2,MK1 | 2 |  | SPH0645LM4H-B | Knowles_SPH0645LM4H-6_3.5x2.65mm
45 | U1 | 1 |  | MCP73871-2CAI/ML | QFN-20-1EP_4x4mm_P0.5mm_EP2.5x2.5mm_ThermalVias
46 | U2 | 1 |  | TPD2E2U06DCKR |  | SOT-323_SC-70
47 | R8,R7 | 2 |  | RC0603FR-075K1L | 5.1K | R_0603_1608Metric
48 | C11 | 1 |  | CC0805KRX7R9BB222 | 2.2NF | C_0805_2012Metric
49 | J3 | 1 |  | STDC14 | PinHeader_2x07_P1.27mm_Vertical
50 | R51,R50 | 2 |  | RC0603JR-0751RL | 51R | R_0603_1608Metric
51 | XTAL1 | 1 |  | ECS-.327-12.5-34B-TR |  | SMD-2_3.2x1.5mm
52 | J10 | 1 |  | S5B-ZR | JST_S5B-ZR_LF__SN_ | JST_S5B-ZR_LF__SN_
53 | S1 | 1 |  | 1825910-6 | Switch_Tactile_THT_6x6mm
54 | R9 | 1 |  | RC0603FR-07732KL | 732k | R_0603_1608Metric
55 | C43,C44 | 2 |  | C1206C225M3RECAUTO | 2.2UF | C_1206_3216Metric
56 | U12 | 1 |  | SCD40-D-R2 | Sensirion_SCD4x-1EP_10.1x10.1mm_P1.25mm_EP4.8x4.8mm
57 | R44 | 1 |  | RC0603FR-134R7L | 4.7K | R_0603_1608Metric
58 | L2 | 1 |  | RC0603JR-070RL |  | L_0603_1608Metric
59 | R5 | 1 |  | RN73A1J5K0FTD | 5K | R_0603_1608Metric
60 | C75 | 1 |  | GXT188R61C106KE13D | 10UF | C_0603_1608Metric
61 | R40,R32 | 2 |  | ERA-3AEB121V | 120R | R_0603_1608Metric
62 | D6 | 1 |  | PESD1CAN_215 |  | SOT-23-3
63 | U10 | 1 |  | MAX3485 |  | SOIC-8_3.9x4.9mm_P1.27mm
64 | U9 | 1 |  | SN65HVD230 |  | SOIC-8_3.9x4.9mm_P1.27mm
65 | D7 | 1 |  | SM712-02HTG |  | SOT-23
66 | L3 | 1 |  | XEL4030-102MEC | WE-SL2
67 | U4 | 1 |  | LD39150DT33-R |  | TO-252-3_TabPin2
68 | C59,C62 | 2 |  | 06033C101MAT2A | 100NF | C_0603_1608Metric
69 | J11 | 1 |  | 693072010801 | microSD_HC_Wuerth_693072010801